## Hoja1
SW1	27k	1,00 %	¼		U1				C1	2200uF	50V
R1	0.1		5w		U2	LM2904			C2	0.47nf
R2	390	5,00 %	1w		U3	ATMEL710 93C46			C3	470uF	35V
R3	47K	5,00 %	¼		U4	KIA7805			C4	100nf
R4	10k	5,00 %	¼						C5	100nF
R5	47K	5,00 %	¼						C6	1000uF	25V
R6	10K	5,00 %	¼		Q1	8050S			C7	NC
R7	10K	5,00 %	¼		Q2	8050S			C8	100nF
R8	10k	5,00 %	¼		Q3	8050S			C9	NC
R9	10k	5,00 %	¼						C10	10uF	25V
R10	10k	5,00 %	¼						C11	NC
R11	10K	5,00 %	¼		D1	1N4007			C12	1000uF	10V
R12	210	5,00 %	2w		D3	1N4007			C13	10uF	25V
R13	10K	5,00 %	¼		D4	1N4007			C14	NC
R14	5K6	1,00 %	¼		D7	1N4148			C15	100nF	63V
R15	NC
R16	NC
R17	NC				MOV1	7D820K	Varistor 82V		S1
R18	10k	2,00 %	¼		MOV2	7D330K	Varistor 33V		S2
R19	12k	1,00 %	¼						S3
R20	2K2	5,00 %	¼
R21	10K	5,00 %	¼		K1	812H-1C-C	RELE 12 VDC
R22	10K	5,00 %	¼		K2	812H-1C-C	RELE 12 VDC
R23	10K	5,00 %	¼
R24	10K	5,00 %	¼
R25	47K	5,00 %	¼		LED1	Led Rojo 3mm
R26	0		1w
R27	1K	5,00 %	¼
R28	3K	1,00 %	¼		BD1	RS802
R29	10K	5,00 %	¼
R30	12k	1,00 %	¼
					F1	7A

L1	1mH	10,00 %